## Flusso principale
INPUT DATI
CALCOLO CICLO SEMPLICE MEDIO
CALCOLO CICLO COMBINATO X0 MEDIO
OUTPUT RISULTATI
CALCOLO CICLO COMBINATO XN MEDIO
CALCOLO CICLO COMMISSIONATORE MEDIO
CALCOLO IMPEGNO TRASLOELEVATORI

## Dati input-output
Titolo pagina
PRODIVOM 5.0 : procedura per il dimensionamento e verifica operatività magazzini
Cos'è PRODIVOM
I tempi di ciclo
Come utilizzare questa versione di PRODIVOM
SCAFFALATURE
X max | coordinata
Y max | coordinata
Interasse allocazione X | metri
Interasse allocazione Y | metri
Coordinata X0 | coordinata
Coordinata Y0 | coordinata
Coordinata Xn (nota: vedi commento) | coordinata
Coordinata Yn (nota: vedi commento) | coordinata
TRASLOELEVATORE
Tempo di Centraggio | sec.
Ciclo forcole | sec.
Accelerazione traslazione | m/secq.
Accelerazione in sollevamento | m/secq.
Velocità massima in traslazione | m/sec.
Velocità massima in sollevamento | m/sec.
TIPOLOGIA CICLI E MOVIMENTAZIONI PREVISTE
| n. soste | n. op/h media | n. op/h punta
Ciclo semplice | 1
Ciclo combinato con carico in X0 Y0 e scarico in X0 Y0 | 2
Ciclo combinato con carico in X0 Y0 e scarico in Xn Yn | 2
Ciclo commissionatore (nota: vedi commento)
IPOTESI PROGETTUALE
numero trasloelevatori ipotizzato | n. TLE
RISULTATI ELABORAZIONE: TEMPI DI CICLO |  | Tempo in sec | Dev. Standard
Tempo di ciclo semplice medio
Tempo di ciclo combinato con carico in X0 Y0 e scarico in X0 Y0 medio
Tempo di ciclo combinato con carico in X0 Y0 e scarico in Xn Yn medio
Ciclo commissionatore medio
RISULTATI ELABORAZIONE: IMPEGNO TRASLOELEVATORI |  | media | punta
Impegno trasloelevatori | %
LEGENDA
Per renderLe più agevole la identificazione dei campi, ho colorato gli stessi come segue:
dati di input
campi con valore fisso, non modificabili
campi di output dell'elaborazione
Tutti i campi hanno massimo 2 valori decimali, ad eccezione delle co-ordinate e del n. soste ciclo commissionatore, che non hanno decimali
Tutti i campi descrittivi devono essere linkabili: come "mouse over" devono contenere la frase - CLICCA QUI PER AVERE UN AIUTO - Cliccando, si dovrebbe aprire una pop-up di help (tutte differenti).
Anche i 3 titoli rossi devono essere linkabili ad altrettante pop-up. Come mouse over - CLICCA QUI PER AVERE UN AIUTO -
Note on B36: Importante: questo campo deve essere ZERO/NULL (significa che non ci sono cicli di questo tipo, oppure deve essere maggiore di 2)
Note on C20: Importante: questo campo può essere NULL: significa che non ci sono cicli di questo tipo
Note on C21: Importante: questo campo può essere NULL: significa che non ci sono cicli di questo tipo

## CICLO SEMPLICE
RIPETERE LE SEGUENTI OPERAZIONI PER 1600 VOLTE, SINO A ********************
routine numeri casuali che genera i valori di coord_Xa e coord_Ya
calcolo distanza in traslazione: | DistX = Valore Assoluto (coord_Xa - coord_X0) x Inter_allocaz_ X
calcolo distanza in sollevamento: | DistY = Valore Assoluto (coord_Ya - coord_Y0) x Inter_allocaz_Y
routine velocità max (in traslazione ed in sollevamento) da cui si ottengono Vx e Vy
calcolo tempo da coord_X0 a coord_Xa: | Tempo_traslaz = [(DistX - Vxalquadrato / Acc_Traslaz) / Vx] + 2 x (Vx / Acc_Traslaz) + Centraggio
calcolo tempo da coord_Y0 a coord_Ya: | Tempo_sollev = [(DistY - Vyalquadrato / Acc_Sollev) / Vy] + 2 x (Vy / Acc_Sollev)
calcolo tempo ciclo: | se Tempo_traslaz > Tempo_sollev allora Tempo_ciclo = Tempo_traslaz x 2 + (C_Forcole x 2)
altrimenti Tempo_Ciclo = Tempo_sollev x 2 + (C_Forcole x 2)
Sommatoria tempi di ciclo semplice: | Sommatoria_semplice = sommatoria_semplice + Tempo_Ciclo
Calcolo ciclo semplice medio: | Semplice_Medio = Sommatoria_Semplice / n_cicli_calcolati
Calcolo deviazione standard ciclo semplice:
(n_ciclo x SOMMATORIA(tempi_ciclo al quadrato) - SOMMATORIA al quadrato (tempi_ciclo)
n_ciclo x (n_ciclo -1)
*********************************
OUTPUT RISULTANTI :
Tempo_ciclo_semplice_medio
Deviaz_ciclo_semplice_medio

## CICLO COMBINATO (scarico x0y0)
RIPETERE LE SEGUENTI OPERAZIONI PER 1600 VOLTE, SINO A ********************
da allocazione 0 ad allocazione A
routine numeri casuali che genera i valori di coord_Xa e coord_Ya
calcolo distanza in traslazione: | DistX0Xa = Valore Assoluto (coord_Xa - coord_X0) x Inter_allocaz_ X
calcolo distanza in sollevamento: | DistY0Ya = Valore Assoluto (coord_Ya - coord_Y0) x Inter_allocaz_Y
routine velocità max (in traslazione ed in sollevamento) da cui si ottengono Vx e Vy
calcolo tempo da coord_X0 a coord_Xa: | Tempo_traslaz = [(DistX0xa - Vxalquadrato / Acc_Traslaz) / Vx] + 2 x (Vx / Acc_Traslaz) + Centraggio
calcolo tempo da coord_Y0 a coord_Ya: | Tempo_sollev = [(DistY0Ya - Vyalquadrato / Acc_Sollev) / Vy] + 2 x (Vy / Acc_Sollev)
calcolo tempo percorso da 0 ad A: | se Tempo_traslaz > Tempo_sollev allora Tempo0A = Tempo_traslaz + (C_Forcole)
altrimenti Tempo0A = Tempo_sollev + (C_Forcole)
da allocazione A ad allocazione B
routine numeri casuali che genera i valori di coord_Xb e coord_Yb
calcolo distanza in traslazione: | DistXaXb = Valore Assoluto (coord_Xa - coord_Xb) x Inter_allocaz_ X
calcolo distanza in sollevamento: | DistYaYb = Valore Assoluto (coord_Ya - coord_Yb) x Inter_allocaz_Y
routine velocità max (in traslazione ed in sollevamento) da cui si ottengono Vx e Vy
calcolo tempo da coord_Xa a coord_Xb: | Tempo_traslaz = [(DistXaXb - Vxalquadrato / Acc_Traslaz) / Vx] + 2 x (Vx / Acc_Traslaz) + Centraggio
calcolo tempo da coord_Ya a coord_Yb: | Tempo_sollev = [(DistYaYb - Vyalquadrato / Acc_Sollev) / Vy] + 2 x (Vy / Acc_Sollev)
calcolo tempo percorso da A ad B: | se Tempo_traslaz > Tempo_sollev allora TempoAB = Tempo_traslaz + (C_Forcole)
altrimenti TempoAB = Tempo_sollev + (C_Forcole)
da allocazione B ad allocazione 0
calcolo distanza in traslazione: | DistXbX0 = Valore Assoluto (coord_X0 - coord_Xb) x Inter_allocaz_ X
calcolo distanza in sollevamento: | DistYbY0 = Valore Assoluto (coord_Y0 - coord_Yb) x Inter_allocaz_Y
routine velocità max (in traslazione ed in sollevamento) da cui si ottengono Vx e Vy
calcolo tempo da coord_Xb a coord_X0: | Tempo_traslaz = [(DistXbX0 - Vxalquadrato / Acc_Traslaz) / Vx] + 2 x (Vx / Acc_Traslaz) + Centraggio
calcolo tempo da coord_Yb a coord_Y0: | Tempo_sollev = [(DistYbY0 - Vyalquadrato / Acc_Sollev) / Vy] + 2 x (Vy / Acc_Sollev)
calcolo tempo percorso da B ad 0: | se Tempo_traslaz > Tempo_sollev allora TempoB0 = Tempo_traslaz + (C_Forcole)
altrimenti TempoB0 = Tempo_sollev + (C_Forcole)
Tempo ciclo
Tempo ciclo combinato (scarico X0Y0): | Tempo_Ciclo= Tempo0A + TempoAB + TempoB0
Sommatoria tempi di ciclo combinato0: | Sommatoria_combinato0 = sommatoria_combinato0 + Tempo_Ciclo
Calcolo ciclo combinato0 medio: | Combinato0_Medio = Sommatoria_combinato0 / n_cicli_calcolati
Calcolo deviazione standard
ciclo combinato0: |  | (n_ciclo x SOMMATORIA(tempi_ciclo al quadrato) - SOMMATORIA al quadrato (tempi_ciclo)
n_ciclo x (n_ciclo -1)
*********************************
OUTPUT RISULTANTI :
Tempo_ciclo_combinato0_medio
Deviaz_ciclo_combinato0_medio

## CICLO COMBINATO (scarico xnyn)
ATTENZIONE: SE Xn o Yn = NULL, NON ESEGUIRE QUESTO CALCOLO
RIPETERE LE SEGUENTI OPERAZIONI PER 1600 VOLTE, SINO A ********************
da allocazione 0 ad allocazione A
routine numeri casuali che genera i valori di coord_Xa e coord_Ya
calcolo distanza in traslazione: | DistX0Xa = Valore Assoluto (coord_Xa - coord_X0) x Inter_allocaz_ X
calcolo distanza in sollevamento: | DistY0Ya = Valore Assoluto (coord_Ya - coord_Y0) x Inter_allocaz_Y
routine velocità max (in traslazione ed in sollevamento) da cui si ottengono Vx e Vy
calcolo tempo da coord_X0 a coord_Xa: | Tempo_traslaz = [(DistX0xa - Vxalquadrato / Acc_Traslaz) / Vx] + 2 x (Vx / Acc_Traslaz) + Centraggio
calcolo tempo da coord_Y0 a coord_Ya: | Tempo_sollev = [(DistY0Ya - Vyalquadrato / Acc_Sollev) / Vy] + 2 x (Vy / Acc_Sollev)
calcolo tempo percorso da 0 ad A: | se Tempo_traslaz > Tempo_sollev allora Tempo0A = Tempo_traslaz + (C_Forcole)
altrimenti Tempo0A = Tempo_sollev + (C_Forcole)
da allocazione A ad allocazione B
routine numeri casuali che genera i valori di coord_Xb e coord_Yb
calcolo distanza in traslazione: | DistXaXb = Valore Assoluto (coord_Xa - coord_Xb) x Inter_allocaz_ X
calcolo distanza in sollevamento: | DistYaYb = Valore Assoluto (coord_Ya - coord_Yb) x Inter_allocaz_Y
routine velocità max (in traslazione ed in sollevamento) da cui si ottengono Vx e Vy
calcolo tempo da coord_Xa a coord_Xb: | Tempo_traslaz = [(DistXaXb - Vxalquadrato / Acc_Traslaz) / Vx] + 2 x (Vx / Acc_Traslaz) + Centraggio
calcolo tempo da coord_Ya a coord_Yb: | Tempo_sollev = [(DistYaYb - Vyalquadrato / Acc_Sollev) / Vy] + 2 x (Vy / Acc_Sollev)
calcolo tempo percorso da A ad B: | se Tempo_traslaz > Tempo_sollev allora TempoAB = Tempo_traslaz + (C_Forcole)
altrimenti TempoAB = Tempo_sollev + (C_Forcole)
da allocazione B ad allocazione N
calcolo distanza in traslazione: | DistXbXn = Valore Assoluto (coord_Xn - coord_Xb) x Inter_allocaz_ X
calcolo distanza in sollevamento: | DistYbYn = Valore Assoluto (coord_Yn - coord_Yb) x Inter_allocaz_Y
routine velocità max (in traslazione ed in sollevamento) da cui si ottengono Vx e Vy
calcolo tempo da coord_Xb a coord_Xn: | Tempo_traslaz = [(DistXbXn - Vxalquadrato / Acc_Traslaz) / Vx] + 2 x (Vx / Acc_Traslaz) + Centraggio
calcolo tempo da coord_Yb a coord_Yn | Tempo_sollev = [(DistYbYn - Vyalquadrato / Acc_Sollev) / Vy] + 2 x (Vy / Acc_Sollev)
calcolo tempo percorso da B ad N: | se Tempo_traslaz > Tempo_sollev allora TempoBN = Tempo_traslaz + (C_Forcole)
altrimenti TempoBN = Tempo_sollev + (C_Forcole)
da allocazione N ad allocazione 0
calcolo distanza in traslazione: | DistXnX0 = Valore Assoluto (coord_X0 - coord_Xn) x Inter_allocaz_ X
calcolo distanza in sollevamento: | DistYnY0 = Valore Assoluto (coord_Y0 - coord_Yn) x Inter_allocaz_Y
routine velocità max (in traslazione ed in sollevamento) da cui si ottengono Vx e Vy
calcolo tempo da coord_Xn a coord_X0: | Tempo_traslaz = [(DistXnX0 - Vxalquadrato / Acc_Traslaz) / Vx] + 2 x (Vx / Acc_Traslaz) + Centraggio
calcolo tempo da coord_Yn a coord_Y0: | Tempo_sollev = [(DistYnY0 - Vyalquadrato / Acc_Sollev) / Vy] + 2 x (Vy / Acc_Sollev)
calcolo tempo percorso da N ad 0: | se Tempo_traslaz > Tempo_sollev allora TempoN0 = Tempo_traslaz + (C_Forcole)
altrimenti TempoN0 = Tempo_sollev + (C_Forcole)
Tempo ciclo
Tempo ciclo combinato (scarico XnYn): | Tempo_Ciclo= Tempo0A + TempoAB + TempoB0 + TempoN0
Sommatoria tempi di ciclo combinatoN: | Sommatoria_combinatoN = sommatoria_combinatoN + Tempo_Ciclo
Calcolo ciclo combinatoN medio: | CombinatoN_Medio = Sommatoria_combinatoN / n_cicli_calcolati
Calcolo deviazione standard
ciclo combinatoN |  | (n_ciclo x SOMMATORIA(tempi_ciclo al quadrato) - SOMMATORIA al quadrato (tempi_ciclo)
n_ciclo x (n_ciclo -1)
*********************************
OUTPUT RISULTANTI :
Tempo_ciclo_combinatoN_medio
Deviaz_ciclo_combinatoN_medio

## CICLO COMMISSIONATORE
ATTENZIONE: SE N. SOSTE = 0 oppure NULL, NON ESEGUIRE QUESTO CALCOLO
RIPETERE LE SEGUENTI OPERAZIONI PER 1600 VOLTE, SINO A ********************
da allocazione 0 ad allocazione A
routine numeri casuali che genera i valori di coord_Xa e coord_Ya
calcolo distanza in traslazione: | DistX0Xa = Valore Assoluto (coord_Xa - coord_X0) x Inter_allocaz_ X
calcolo distanza in sollevamento: | DistY0Ya = Valore Assoluto (coord_Ya - coord_Y0) x Inter_allocaz_Y
routine velocità max (in traslazione ed in sollevamento) da cui si ottengono Vx e Vy
calcolo tempo da coord_X0 a coord_Xa: | Tempo_traslaz = [(DistX0xa - Vxalquadrato / Acc_Traslaz) / Vx] + 2 x (Vx / Acc_Traslaz) + Centraggio
calcolo tempo da coord_Y0 a coord_Ya: | Tempo_sollev = [(DistY0Ya - Vyalquadrato / Acc_Sollev) / Vy] + 2 x (Vy / Acc_Sollev)
calcolo tempo percorso da 0 ad A: | se Tempo_traslaz > Tempo_sollev allora Tempo0A = Tempo_traslaz + (C_Forcole)
altrimenti Tempo0A = Tempo_sollev + (C_Forcole)
da allocazione A ad allocazione B
ESEGUIRE QUESTA ROUTINE PER UN NUMERO DI VOLTE = N.SOSTE - 1
routine numeri casuali che genera i valori di coord_Xb e coord_Yb
calcolo distanza in traslazione: | DistXaXb = Valore Assoluto (coord_Xa - coord_Xb) x Inter_allocaz_ X
calcolo distanza in sollevamento: | DistYaYb = Valore Assoluto (coord_Ya - coord_Yb) x Inter_allocaz_Y
routine velocità max (in traslazione ed in sollevamento) da cui si ottengono Vx e Vy
calcolo tempo da coord_Xa a coord_Xb: | Tempo_traslaz = [(DistXaXb - Vxalquadrato / Acc_Traslaz) / Vx] + 2 x (Vx / Acc_Traslaz) + Centraggio
calcolo tempo da coord_Ya a coord_Yb: | Tempo_sollev = [(DistYaYb - Vyalquadrato / Acc_Sollev) / Vy] + 2 x (Vy / Acc_Sollev)
calcolo tempo percorso da A ad B: | se Tempo_traslaz > Tempo_sollev allora TempoAB = TempoAB + Tempo_traslaz + (C_Forcole)
altrimenti TempoAB = Tempo AB + Tempo_sollev + (C_Forcole)
attenzione: dopo calcolo, coord_Xa = coord_Xb e coord_Ya = coord_Yb
tornare ad inizio routine
da allocazione B ad allocazione 0
calcolo distanza in traslazione: | DistXbX0 = Valore Assoluto (coord_X0 - coord_Xb) x Inter_allocaz_ X
calcolo distanza in sollevamento: | DistYbY0 = Valore Assoluto (coord_Y0 - coord_Yb) x Inter_allocaz_Y
routine velocità max (in traslazione ed in sollevamento) da cui si ottengono Vx e Vy
calcolo tempo da coord_Xb a coord_X0: | Tempo_traslaz = [(DistXbX0 - Vxalquadrato / Acc_Traslaz) / Vx] + 2 x (Vx / Acc_Traslaz) + Centraggio
calcolo tempo da coord_Yb a coord_Y0: | Tempo_sollev = [(DistYbY0 - Vyalquadrato / Acc_Sollev) / Vy] + 2 x (Vy / Acc_Sollev)
calcolo tempo percorso da B ad 0: | se Tempo_traslaz > Tempo_sollev allora TempoB0 = Tempo_traslaz + (C_Forcole)
altrimenti TempoB0 = Tempo_sollev + (C_Forcole)
Tempo ciclo
Tempo ciclo commissionatore (scarico X0Y0): | Tempo_Ciclo= Tempo0A + TempoAB + TempoB0
Sommatoria tempi di ciclo commissionatore: | Sommatoria_commissionatore = sommatoria_commissionatore + Tempo_Ciclo
Calcolo ciclo commissionatore medio: | Commissionatore_Medio = Sommatoria_commissionatore / n_cicli_calcolati
Calcolo deviazione standard
ciclo commissionatore |  | (n_ciclo x SOMMATORIA(tempi_ciclo al quadrato) - SOMMATORIA al quadrato (tempi_ciclo)
n_ciclo x (n_ciclo -1)
*********************************
OUTPUT RISULTANTI :
Tempo_ciclo_commissionatore_medio
Deviaz_ciclo_commissionatore_medio

## Velocità max
ROUTINE DI CALCOLO DELLA VELOCITA' MASSIMA IN TRASLAZIONE
dati:
Vx = |  | Velocità da utilizzare per il calcolo
Vxc= |  | Velocità calcolata
V_max_Traslaz |  | Velocità max indicata dall'operatore
Acc_Traslaz |  | accelerazione traslazione
Distx = |  | spazio (in metri) compreso tra le 2 co-ordinateX diviso 2
formula:
Vxc = | 2 x Acc_Traslaz x Distx
se Vxc > V_max_Traslaz allora Vx = V_max_Traslaz, altrimenti Vx = Vxc
ROUTINE DI CALCOLO DELLA VELOCITA' MASSIMA IN SOLLEVAMENTO
dati:
Vy = |  | Velocità da utilizzare per il calcolo
Vyc= |  | Velocità calcolata
V_Sollev |  | Velocità max indicata dall'operatore
Acc_Sollev |  | accelerazione sollevamento
Disty = |  | spazio (in metri) compreso tra le 2 co-ordinateY diviso 2
formula:
Vyc = | 2 x Acc_Sollev x Disty
se Vyc > V_Sollev, allora Vy = V_Sollev, altrimenti Vy = Vyc

## numeri casuali
NUMERI CASUALI
Questa routine viene utilizzata per la generazione di numeri casuali. Ogni volta, vengono calcolati 2 numeri= X ed Y. I valori devono essere interi, maggiori di X0 ed Y0 e < o = Xmax ed Ymax. Poiché alcuni sistemi de generazione di n. casuali in realtà prevedono la lettura di una lista precostituita di numeri casuali (e quindi non è più un numero casuale) bisogna creare una variabile assolutamente casuale, che indica il n. di partenza di lettura della lista di numeri casuali. Potrebbe essere, ad esempio, generata da un calcolo derivante dal time del computer, ivi compresi i secondi.

## impegno trasloelevatori
% IMPEGNO TRASLOELEVATORI
La formula indicata è quella generica. Ovviamente bisogna tenere conto della tipologia di cicli calcolati: infatti, non è obbligatorio che tutte le tipologie di cicli previsti siano presenti. Ciò significa, in pratica, che i campi da applicare alla formula sottostante che eventualmente dovessero essere NULL, dovranno essere impostati a ZERO. La formula, infine, viene applicata 2 volte, rispettivamente per le movimentazioni di media e di punta.
Tempo_ciclo_semplice_medio x n.op/h semplice | +
Tempo_ciclo_combinato0_medio x n.op/h combinat0 | +
Tempo_ciclo_combinatoN_medio x n.op/h combinatN | +
Tempo_ciclo_commissionatore_medio x n.op/h commissionatore | +
=
TEMPO TOTALE UTILIZZO TRASLOELEVATORI
% IMPEGNO TRASLOELEVATORI =
TEMPO TOTALE UTILIZZO TRASLOELEVATORI
x 100
n. traslo + 3600
OUTPUT RISULTANTI :
IMPEGNO MEDIO TRASLOELEVATORI
IMPEGNO PUNTA TRASLOELEVATORI

## formula
0.5 | V1 | Velocità iniziale | m/sec
1 | V | Velocità di regime | m/sec
0.5 | V2 | Velocità finale | m/sec
5 | D | Distanza | m
1 | a1 | Accelerazione | m/secq
1 | a2 | Decelerazione | m/secq
5.25 | T | Tempo finale | sec | 0.25 | 0.125 | 0.25 | 0.125 | 0.5 | 0.5
|  |  |  | 4.25 | 4.25
| D - [V1(V-V1)/A1 + (V-V1)^/2A1 + V2(V-V2)/A2 + (V-V2)^/2A2] |  |  |  |  | + | V-V1 | + | V-V2
|  | V |  |  |  |  | A1 |  | A2